## CN5120应用电路设计步骤
CN5120应用电路设计步骤
输入设计指标 |  |  | 一、设置输出电压 |  |  |  | 六、选择整流二极管
|  |  | R2 | 100 | K欧姆 |  | 参考技术规格书
输出电压（Vout） | 18 | V | R1 | 1393.7759 | K欧姆
最大输出电流Iout（max） | 2 | A | 或者按照相同比例, 选择其它电阻值 |  |  |  | 七、选择NMOS管
最大纹波电压 | 假设为150 | mV | 二、估算占空比 |  |  |  | 参考技术规格书
最大输入电压典型值Vin | 9 | V | D1 | 肖特基二极管 | 假设二极管正向导通压降0.35V
最大输入电压Vin（max） | 9 | V |  |  |  |  | 八、选择输出电容
最小输入电压Vin（min） | 9 | V | D | 0.50954 |  |  | Cout | 55.4888 | uF
若使用直流电源 |  |  | Dmax | 0.50954
Vin=Vin（max）=Vin（min） |  |  | Dmin | 0.50954
若使用直流电源
Vin=Vin（max）=Vin（min） |  |  | 三、计算最大电感电流 |  |  |  | 九、选择输入电容
|  |  | Ilpeak | 7.34 | A |  | 参考技术规格书
|  |  | Iin | 4.0778 | A
|  |  | 四、计算电感 |  |  |  | 十、计算频率补偿网络
|  |  | △L | 1.2233 |  |  | Rout | 9 | 欧姆
|  |  | L》 | 11.3595 | uH | 取整大于 | wp1 | 2222.2222
[7 empty] | wz1 | 100000
|  |  | 五、选择电流检测电阻RCS |  |  |  | wz2 | 190588.2353
|  |  | RCS《 | 0.019619 | 欧姆/2W |  | wc | 30000
|  |  | RCS《 | 0.10749 | 欧姆/2W |  | R3 | 67.3979 | k欧姆 | 取整
|  |  | 注：RCS电阻值应同时满足上述两个条件,取最小值 |  |  |  | C1 | 6.6768 | nF | 取整
[7 empty] | C2 | 148.3725 | pF | 取整
66705.8824