## CN5816应用电路设计步骤
CN5816应用电路设计步骤
输入设计指标 |  |  |  | 一、设置LED电流 |  |  |  | 六、选择整流二极管
|  |  |  | Rcs | 0.036364 | 欧姆 |  | 参考技术规格书
LED串导通压降（VF） | 9 | V
LED串驱动电流ILED | 3.3 | A |  | 注：Rcs电阻要满足功率要求 |  |  |  | 七、选择NMOS管
|  |  |  | 二、设置过压保护电压 |  |  |  | 参考技术规格书
最大输入电压典型值Vin | 18 | V |  | R1 | 757.3655 | K欧姆
最大输入电压Vin（max） | 24 | V | [5 empty] | 八、选择输出电容
最小输入电压Vin（min） | 12 | V | [5 empty] | Cout | 20 | uF
若使用直流电源 |  |  |  | Dmax | -0.28342
Vin=Vin（max）=Vin（min） |  |  |  | Dmin | -1.5668
若使用直流电源
Vin=Vin（max）=Vin（min） |  |  |  | 三、计算最大电感电流 |  |  |  | 九、选择输入电容
|  |  |  | Ilpeak | 2.97 | A |  | 参考技术规格书
四、计算电感
|  |  |  | △L | 0.495 |  |  | 十、计算频率补偿网络
|  |  |  | L》 | 39.7091 | uH | 取整大于 | Rout | 2.7273 | 欧姆
|  |  |  | 五、选择电流检测电阻Rsw |  |  |  | wp1 | 36666.6667
|  |  | 升降压、降压 | Rsw《 | 0.060606 | 欧姆/2W |  | wz2-升 | 257286.6805
|  |  |  | Rsw《 | 0.38343 | 欧姆/2W |  | wz2-升降 | 30861.3611
|  |  | 升压 | Rsw《 | 0.060606 | 欧姆/2W |  | wc | 10801.4764
|  |  |  | Rsw《 | -1.3207 | 欧姆/2W |  | R3降 | 0.75843 | k欧姆 | 取整
|  |  |  | 注：在升降压和降压电路中，Rsw值应该小于这两个电阻值，在升压电路中，Rsw应该小于这两个电阻值 |  |  |  | C3降 | 35.9594 | nF | 取整
[8 empty] | R3升 | 0.078994 | k欧姆 | 取整
[8 empty] | C3升 | 345.249 | nF
|  |  |  | 计算占空比 | D | Dmin | Dmax
|  |  |  | 升降压和降压 | 0.32967 | 0.27027 | 0.42254
|  |  |  | 升压 | -0.93548 | -1.5806 | -0.29032
47uF-100uF
0.061
欧姆
100k欧姆
757.37
k欧姆
20uF
39.71
uH
10
uF
35.96
nF
0.76
k欧姆
0.036
欧姆