## CN5815应用电路设计步骤
CN5815应用电路设计步骤
输入设计指标 |  |  | 一、设置过压保护电压 |  |  |  | 六、选择整流二极管
|  |  | R2 | 100 | K欧姆 |  | 参考技术规格书
输出过压保护电压（Vout） | 15 | V | R1 | 1144.8133 | K欧姆
最大LED电流Iled | 1 | A | 或者按照相同比例, 选择其它电阻值 |  |  |  | 七、选择NMOS管
最大纹波电压 | 假设为150 | mV | 二、估算占空比 |  |  |  | 参考技术规格书
最大输入电压典型值Vin | 12 | V | D1 | 肖特基二极管 | 假设二极管正向导通压降0.35V
最大输入电压Vin（max） | 12 | V |  |  |  |  | 八、选择输出电容
最小输入电压Vin（min） | 12 | V | D | 0.21824 |  |  | Cout | 35.219 | uF
若使用直流电源 |  |  | Dmax | 0.21824
Vin=Vin（max）=Vin（min） |  |  | Dmin | 0.21824
若使用直流电源
Vin=Vin（max）=Vin（min） |  |  | 三、计算最大电感电流 |  |  |  | 九、选择输入电容
|  |  | Ilpeak | 2.3025 | A |  | 参考技术规格书
|  |  | Iin | 1.2792 | A
|  |  | 四、计算电感 |  |  |  | 十、计算频率补偿网络
|  |  | △L | 0.38375 |  |  | Rout | 15 | 欧姆
|  |  | L》 | 20.6802 | uH | 取整大于 | wp1 | 1333.3333
[7 empty] | wz1 | 100000
|  |  | 五、选择电流检测电阻Rsw |  |  |  | wz2 | 443283.5821
|  |  | Rsw《 | 0.062541 | 欧姆/2W |  | wc | 30000
|  |  | Rsw《 | 0.55147 | 欧姆/2W |  | R3 | 93.4447 | k欧姆 | 取整
|  |  | 注：RCS电阻值应同时满足上述两个条件,取最小值 |  |  |  | C1 | 8.0261 | nF | 取整
[7 empty] | C2 | 107.0152 | pF | 取整
|  |  | 六、设置LED驱动电流电阻RCS |  |  |  | 十一、计算C5
|  |  | RCS | 0.12 | 欧姆/2W |  | C5 | 517.3152 | pF | 大于
155149.2537
47uF-100uF
0.063
欧姆
100k欧姆
1144.8
k欧姆
100uF
20.68
uH
107.02
pF
8.03
nF
93.44
k欧姆
517.32
pF