## CN3306计算工具
CN3306应用电路设计步骤
输入设计指标 |  |  | 一、设置恒压充电电压 |  |  |  | 六、选择整流二极管
|  |  | R2 | 100 | K欧姆 |  | 参考技术规格书
恒压充电电压（Vbat） | 25.2 | V | R1 | 1991.2863 | K欧姆
充电电流Ich | 2 | A | 或者按照相同比例, 选择其它电阻值 |  |  |  | 七、选择NMOS管
最大纹波电压 | 假设为150 | mV | 二、充电电流 |  |  |  | 参考技术规格书
最大输入电压典型值Vin | 15 | V | RCS | 0.06 | 欧姆 | 功率2W
最大功率点电压（自适应） | 12 | V |  |  |  |  | 八、选择输出电容
|  | V |  |  |  |  | Cout | 227.8995 | uF
若使用直流电源 |  |  | Dmax | 1
Vin=Vin（max）=Vin（min） |  |  | Dmin | 0.53033
|  |  | 三、最大功率点跟踪 |  |  |  | 九、选择输入电容
|  |  | R5 | 895.8506 | K欧姆 |  | 参考技术规格书
|  |  | R6 | 100 | K欧姆
|  |  | 四、估算占空比 |  |  |  | 十、计算频率补偿网络
|  |  | D1 | 肖特基二极管 | 假设二极管正向导通压降0.35V |  | Rout | 12.6 | 欧姆
[7 empty] | wp1 | 696.4921
|  |  | D | 0.41292 |  |  | wz1 | 43879
[7 empty] | wz2 | 236473.9336
[7 empty] | wc | 30000
[7 empty] | R3 | 765.7287 | 欧姆 | 取整
|  |  | 五、计算最大电感电流 |  |  |  | C1 | 1.875 | uF | 取整
|  |  | Ilpeak | 3.6 | A |  | C2 | 29.7624 | nF | 取整
|  |  | Iin | 3.4067 | A
六、计算电感
|  |  | △L | 1.022
|  |  | L》 | 18.3649 | uH | 取整大于
五、选择电流检测电阻Rsw
|  |  | Rsw《 | 0.023483 | 欧姆
|  |  | Rsw《 | 0.15392 | 欧姆
注：1、RCS电阻值应同时满足上述两个条件,取最小值
2、根据实际情况选择合适的功率电阻
82765.8768
47uF-100uF
100uF
10uF