## CN3300应用电路设计步骤
CN3300应用电路设计步骤
设计指标： |  |  | 步骤一、确定充电电流 |  |  | 备注
|  |  | Ich | 0.28 | A
电池端充电终止电压 | 8.5 | V（考虑电池内阻的压降）
输入电压 | 5 | V
电池容量 | 700 | mAH(毫安时) | 步骤二、估算电感平均电流 |  |  | 备注
计划充电时间 | 2.5 | H（小时） | IL | 0.56 | A | 假定转换效率85%
1、本文未涉及的其他电路参数选择请参考技术规格书。
|  |  | Dmax | #REF!
|  |  | Dmin | #REF!
2、示例要求：输入电压5V，为两节锂电池充电。考虑到电池内阻和电池连接线分布电阻的影响，将电池端充电终止电压设置在8.5V。
|  |  | 步骤三、计算电流检测电阻RCS |  |  | 备注
|  |  | RCS | 0.24107 | 欧姆
|  |  | 步骤四、计算电感值 |  |  | 备注
|  |  | L | 58.2627 | uH | 假设开关频率300KHz 电感值向上取整，可大于设计值
|  |  | 步骤五、设置输出电压 |  |  | 备注
|  |  | R2 | 200 | K欧姆 | 或者按照相同比例, 选择其它电阻值
|  |  | R1 | 1210.7884 | K欧姆
|  |  | 步骤六、计算C3电容值 |  |  | 备注
|  |  | C3 | 304.8892 | pF | 假设开关频率为300kHz